## Sheet1
测量次数 | $u_{R_1}/(mV)$ | $H(A/m)$ | $u_c(mV)$ | $B(mT)$
1 | 450 | 259.6154 | 15.25 | 409.9462
2 | 121 | 69.8077 | 12.8 | 344.086
3 | 52 | 30 | 10.2 | 274.1935
4 | 21 | 12.1154 | 7.15 | 192.2043
5 | 0 | 0 | 3.75 | 100.8065
6 | -8 | -4.6154 | 2.1 | 56.4516
7 | -19 | -10.9615 | 0 | 0
8 | -34 | -19.6154 | -3 | -80.6452
9 | -48 | -27.6923 | -5.05 | -135.7527
10 | -58 | -33.4615 | -7.1 | -190.8602
11 | -92 | -53.0769 | -10.1 | -271.5054
12 | -151 | -87.1154 | -12.6 | -338.7097
13 | -383 | -220.9615 | -14.75 | -396.5054
14 | -107 | -61.7308 | -12.6 | -338.7097
15 | -45 | -25.9615 | -10.1 | -271.5054
16 | -14 | -8.0769 | -7.1 | -190.8602
17 | 0 | 0 | -4.4 | -118.2796
18 | 14 | 8.0769 | -2 | -53.7634
19 | 23 | 13.2692 | 0 | 0
20 | 41 | 23.6538 | 3.1 | 83.3333
21 | 53 | 30.5769 | 5.15 | 138.4409
22 | 68 | 39.2308 | 7.15 | 192.2043
23 | 101 | 58.2692 | 10.2 | 274.1935
24 | 175 | 100.9615 | 12.8 | 344.086
测量次数 | $2u_{R_1}/(mV)$ | $H_m(A/m)$ | $2u_c(mV)$ | $B_m(mT)$ | $\mu=\frac{B_m}{\mu_0H_m}$
1 | 9.4 | 2.7115 | 0.84 | 11.2903 | 3313.4523
2 | 17.6 | 5.0769 | 1.62 | 21.7742 | 3412.9634
3 | 23.2 | 6.6923 | 2.26 | 30.3763 | 3612.0166
4 | 28.8 | 8.3077 | 2.88 | 38.7097 | 3707.9109
5 | 35.4 | 10.2115 | 3.64 | 48.9247 | 3812.6541
6 | 45.4 | 13.0962 | 4.8 | 64.5161 | 3920.2582
7 | 58.2 | 16.7885 | 6.24 | 83.871 | 3975.4921
8 | 73.4 | 21.1731 | 8.2 | 110.2151 | 4142.3527
9 | 109.4 | 31.5577 | 12.84 | 172.5806 | 4351.8808
10 | 142.5 | 41.1058 | 17.05 | 229.1667 | 4436.4828
11 | 179 | 51.6346 | 20.05 | 269.4892 | 4153.2745
12 | 213.5 | 61.5865 | 22.4 | 301.0753 | 3890.2671
13 | 250 | 72.1154 | 23.95 | 321.9086 | 3552.1786
14 | 302 | 87.1154 | 25.6 | 344.086 | 3143.1297
15 | 378.5 | 109.1827 | 27.25 | 366.2634 | 2669.4999
16 | 473 | 136.4423 | 29.1 | 391.129 | 2281.1883
17 | 513 | 147.9808 | 29.6 | 397.8495 | 2139.4573
18 | 611 | 176.25 | 30.5 | 409.9462 | 1850.9211
19 | 786 | 226.7308 | 31.3 | 420.6989 | 1476.5599
20 | 937 | 270.2885 | 32 | 430.1075 | 1266.3089